## Sheet1
Техническое задание
Раздел | Архитектурно-строительные решения
Стадия | Рабочая документация
Гарабитные размеры камеры павильона | 10х6,5х6,2(h)
Перечень разрабатываемых решений:
1. Металлическое перекрытие | Разработать план перекрытия на отм.(уточняется)(верхнюю отметку принять по металлическому листу). Основные балки - двутавр 20Ш1. Второстепенные - швеллер 20П. Все балки установить в один уровень. Разработать типовые узлы соединения балок перекрытия. Швеллеры соединить уголками 50x50x5 с шагом 50мм. Настил пола выполнить из металлического листа - 4мм. В настиле предусмотреть отверстия под устанавливаемые трубы(положение уточняется) Балочную клетку опереть на существующие колонны и на возводимые (см. след. пункт).
2. Стойки под перекрытие | Разработать конструкцию колонн под возводимое перекрытие. Разработать узлы примыкания к возводимой балочной клетке перекрытия. Разработать отдельные фундаменты под колонны. Существующую плиту пола частично демонтировать под фундаменты. Возводимые фундаменты предусмотреть квадратного сечения, армированные конструктивно. Под фундаменты предусмотреть бетонную подготовку. Предусмотреть гидроизолляцию восстанавливаемой плиты пола и примыкания плиты пола к стойкам/фундаментам.
3. Дверной проем. | Устроить дверной проем в осях "А/2".Разработать конструкцию его обрамления. В качестве элементов рамы использовать уголки, сваренные через пластину. Уголки - 90x10, пластины толщиной 10мм.
Заложить существующий дверной проем керамзитобетонными блоками марки 100 возле оси "Б" (под вопросом)
5. Лестницы | Разработать конструкции металлической лестницы спуска с возводимого перекрытия в техподполье. 3 шт.
6.Перенос помещения электрощитовой | Выполнить перенос помещения электрощитовой. Для этого возвести новую стену(см. фото). В качестве материала использовать керамический кирпич толщиной 250мм. В проекте учесть объем демонтируемой стены. (см.фото)
Предусмотреть покрытие помещения электрощитовой. Предполагаемое решение покрытия: Балочная клетка с уложенным по ней настилом. В качестве несущих элементов использовать швеллер 14П. Швеллеры связать уголками 50x50x5 с шагом 500мм. Сверху (в качестве настила) уложить металлический лист толщиной 4мм.
Технические решения предварительные. Окончательные решения будут согласованы с исполнителем перед началом выполнения работ.

## рисунки
Рис.1 | Рис.2 | Рис.3
Рис. 4 | Рис 5 | Рис.6